## 415V_50Hz_2Pole
kW	Frame_Size	Speed	eta_full	eta_three_fourth	eta_half	pf	In	Is_by_In	Tn	Ti_by_Tn	Tb_by_Tn	J	weight
0.37	E2BA71A2	2660	72.2	72.2	72	0.8	0.92	3.9	1.3	2.2	2.3	0.00039	11
0.55	E2BA71B2	2680	74.8	74.8	74	0.85	1.2	4.3	2	2.4	2.5	0.00051	11
0.75	E2BA80B2	2895	77.4	77.4	73	0.74	1.8	6.5	2.5	2.4	4.2	0.001	16
1.1	E2BA80C2	2870	79.6	79.6	78	0.8	2.4	6.5	3.7	2.7	3.5	0.0012	18
1.5	E2BA90SLB2	2900	81.3	81.3	79.9	0.86	3	6.5	4.9	2.5	2.6	0.00254	24
2.2	E2BA90SLC2	2885	83.2	83.2	82.2	0.87	4.2	7	7.3	1.9	2.5	0.0028	25
3.7	E2BA100LC2	2905	85.5	85.5	85	0.86	7	7	12.2	2.9	3.2	0.00575	37
5.5	E2BA132SMB2	2865	87	87	85.8	0.86	10.2	7	18.3	2	2.7	0.01275	68
7.5	E2BA132SMC2	2890	88.1	88.1	86.3	0.84	14.1	7	24.8	2	3.6	0.01359	70
11	M2BAX160MLA2	2925	89.4	89.7	88.2	0.88	19.6	7	36	2.4	3	0.0415	105
15	M2BAX160MLB2	2930	90.3	90.7	90	0.9	25.9	7	49	2.4	3	0.0544	120
18.5	M2BAX160MLC2	2934	90.9	91.2	90.4	0.9	31.7	7	60	2.6	3.1	0.0581	131
22	M2BAX180MLA2	2936	91.3	91.7	91	0.91	37.3	7	72	3	3.5	0.0679	152
30	M2BAX200MLA2	2940	92	92.4	91.5	0.9	50.7	7	97	2.5	3.2	0.1077	198
37	M2BAX200MLB2	2950	92.5	92.8	91.7	0.89	62.9	7	120	3	3.8	0.1332	232
45	M2BAX225SMA2	2956	92.9	92.6	92	0.9	75.7	7	145	2.4	3.2	0.2443	295
55	M2BAX250SMA2	2960	93.2	93.8	92.8	0.9	91.7	7	177	2.6	3	0.316	344
75	E2HX280SMB2	2970	93.8	93.8	92.8	0.92	121	7	241	2.3	2.7	1.025	690
90	E2HX280SMC2	2970	94.1	94.1	93.1	0.92	145	7	289	2.3	2.5	1.2	685
110	E2BA315SMA2	2980	94.3	94.3	93.3	0.9	180	7	353	2.4	2.7	1.41	935
125	E2BA315SMB2k	2980	94.5	94.5	93.5	0.9	204	7	401	2.4	2.7	1.61	975
132	E2BA315SMB2	2980	94.6	94.6	93.6	0.9	216	7	423	2.4	2.7	1.61	975
160	E2BA315MLA2	2980	94.8	94.8	93.8	0.9	261	7	513	2.3	3	1.95	1150
200	E2BA315MLC2	2980	95	95	94	0.9	325	7	641	2.6	3	2.55	1275
250	E2BA355SMA2	2980	95	95	94	0.9	407	7	801	1.6	3	4.25	1645
315	E2BA355MLA2	2980	95	95	94	0.91	507	7	1009	1.7	3	5.75	1895
355	E2BA355MLC2	2982	95	95	94	0.9	578	7	1137	1.7	3.2	6.525	2000

## 415V_50Hz_4Pole
kW	Frame_Size	Speed	eta_full	eta_three_fourth	eta_half	pf	In	Is_by_In	Tn	Ti_by_Tn	Tb_by_Tn	J	weight
0.37	E2BA71B4	1380	70.1	70.1	68.7	0.83	0.9	4	2.6	1.6	2.1	0.00088	11
0.55	E2BA80A4	1415	75.1	75.1	71.4	0.73	1.4	5	3.7	2	2.8	0.00144	15
0.75	E2BA80D4	1430	79.6	79.6	76.2	0.73	1.8	6	5	2.7	3.2	0.00205	17
1.1	E2BA90SLC4	1435	81.4	81.4	80.9	0.8	2.4	6	7.3	2.7	3.4	0.0044	25
1.5	E2BA90SLD4	1430	82.8	82.8	81	0.83	3	6	10	2.5	3	0.00538	27
2.2	E2BA100LC4	1450	84.3	84.3	82.6	0.78	4.7	7	14.5	2.9	3.6	0.00948	36
3.7	E2BA112MB4	1440	86.3	86.3	85.9	0.81	7.4	7	24.5	2.5	2.9	0.0125	44
5.5	E2BA132SMB4	1460	87.7	87.7	86.8	0.8	10.9	7	36	1.8	2.4	0.03282	70
7.5	E2BA132SMC4	1450	88.7	88.7	86	0.81	14.5	7	49.4	1.6	2.4	0.03659	73
9.3	M2BAX160MLJ4	1460	89.3	89.8	88	0.84	17.4	7	61	2.3	2.9	0.0738	107
11	M2BAX160MLA4	1463	89.8	90.4	89.4	0.85	20.2	7	72	2.3	2.9	0.084	115
15	M2BAX160MLB4	1463	90.6	91.2	90.2	0.84	27.6	7	98	2.5	3.1	0.1025	134
18.5	M2BAX180MLA4	1464	91.2	91.8	90.9	0.84	33.8	7	121	2.9	3.5	0.1217	155
22	M2BAX180MLB4	1465	91.6	92.1	91.2	0.83	40.5	7	143	2.5	3.2	0.1396	171
30	M2BAX200MLA4	1474	92.3	92.5	91.8	0.84	54.1	7	194	2.7	3.5	0.2572	229
37	M2BAX225SMA4	1478	92.7	93.1	92.2	0.85	65.7	6.5	239	2.3	2.7	0.3605	267
45	M2BAX225SMB4	1478	93.1	93.5	92.6	0.84	80.5	7	291	2.4	2.9	0.4314	304
55	M2BAX250SMA4	1478	93.5	93.7	92.9	0.85	96.8	7	355	2.7	3	0.5331	342
75	E2HX280SMB4	1478	94	94	93	0.87	128	7	485	2.4	2.7	1.11	670
90	E2HX280SMC4	1479	94.2	94.2	93.2	0.85	156	7	581	2.6	2.8	1.425	730
110	E2BA315SMA4	1486	94.5	94.5	93.5	0.88	184	7	707	2.3	2.8	2.387	930
125	E2BA315SMB4k	1486	94.6	94.6	93.6	0.86	214	7	803	2	2.7	2.65	960
132	E2BA315SMB4	1486	94.7	94.7	93.7	0.86	225	7	848	2.3	2.7	2.65	960
160	E2BA315MLA4	1485	94.9	94.9	93.9	0.87	270	7	1029	2.3	2.6	3.375	1110
200	E2BA315MLC4	1485	95.1	95.1	94.1	0.88	332	7	1286	2.4	2.8	4.25	1260
250	E2BA355SMA4	1486	95.1	95.1	94.1	0.87	420	7	1607	2	2.5	6.625	1620
315	E2BA355MLA4	1486	95.1	95.1	94.1	0.87	530	7	2024	2.5	3	8.25	1870
355	E2BA355MLB4	1486	95.1	95.1	94.1	0.87	597	7	2281	2.2	3	10	2110

## 415V_50Hz_6Pole
kW	Frame_Size	Speed	eta_full	eta_three_fourth	eta_half	pf	In	Is_by_In	Tn	Ti_by_Tn	Tb_by_Tn	J	weight
0.37	E2BA80A6	915	69	69	64.4	0.69	1.1	6	3.9	1.8	2.2	0.00187	15
0.55	E2BA80B6	920	72.9	72.9	70.6	0.71	1.5	6	5.7	1.8	2.2	0.00239	17
0.75	E2BA90SLC6	960	75.9	75.9	69.7	0.6	2.3	6	7.5	2.3	3.1	0.00444	25
1.1	E2BA90SLE6	930	78.1	78.1	75.4	0.66	3	6	11.3	1.9	2.3	0.0054	28
1.5	E2BA100L6	950	79.8	79.8	76.8	0.69	3.8	6	15	2.2	2.7	0.00873	37
2.2	E2BA112MB6	950	81.8	81.8	79.3	0.69	5.4	7	22.1	1.7	2.3	0.0125	44
3.7	E2BA132SMB6	970	84.3	84.3	82.4	0.7	8.8	7	36.4	1.5	2.2	0.03336	69
5.5	E2BA132SMF6	965	86	86	85	0.71	12.5	7	54.4	2.5	2.8	0.0487	86
7.5	M2BAX160MLA6	967	87.2	88	86.8	0.79	15.3	6.5	74	1.9	2.6	0.089	122
9.3	M2BAX160MLJ6	968	88	88.6	87.8	0.79	18.9	6.5	92	2.1	2.8	0.119	141
11	M2BAX160MLB6	970	88.7	89.2	88.5	0.78	22.3	7	108	2.3	3	0.1293	147
15	M2BAX180MLA6	972	89.7	90.1	89.4	0.76	30.9	7	147	2.3	3.2	0.1522	173
18.5	M2BAX200MLA6	972	90.4	90.8	90	0.79	36.5	6	182	1.7	2.5	0.198	190
22	M2BAX200MLB6	973	90.9	91.2	90.6	0.79	43.1	6	216	1.7	2.5	0.2384	212
30	M2BAX225SMA6	985	91.7	92	91.2	0.83	55.2	6.5	291	2.3	2.8	0.5687	284
37	M2BAX250SMA6	985	92.2	92.4	91.9	0.82	68.5	6	359	2	2.6	0.8042	337
45	E2HX280SMA6	988	92.7	92.7	90.7	0.84	80	7	435	2.2	2.4	1.8	590
55	E2HX280SMB6	988	93.1	93.1	91.1	0.84	98	7	532	2.2	2.4	2.025	600
75	E2BA315SMA6	989	93.7	93.7	91.7	0.85	131	7	724	2.4	2.7	3.887	932
90	E2BA315SMB6	990	94	94	92	0.85	157	7	868	2.4	2.8	4.8	1005
110	E2BA315SMC6	990	94.3	94.3	92.3	0.85	191	7	1061	2.5	3	5.45	1072
125	E2BA315MLC6k	990	94.4	94.4	92.4	0.86	214	7	1206	2.5	3	7.05	1305
132	E2BA315MLC6	988	94.6	94.6	92.6	0.86	226	7	1276	2.3	2.6	7.05	1305
160	E2BA355SMA6	989	94.8	94.8	92.8	0.85	276	7	1545	2	2.7	9.8	1675
200	E2BA355SMB6	990	95	95	93	0.84	349	7	1929	2.5	2.8	12.625	1800
250	E2BA355MLA6	988	95	95	93	0.85	431	7	2416	2.3	2.7	13.75	1940
315	E2BA355MLB6	990	95	95	93	0.84	549	7	3039	2.5	2.8	15.06	2040