## Dimensions
Model	kW	Suction	Discharge	Dia	P1	P2	P3	P4	H1	H2	X	ML	LA	R	A	BL	BW	Wpump	Wbase
40x25 UCW 20	22	40	25	200	120	580			240	341	140	902	1742		160	1460	490	135	140
50x40 UCW 13	22	50	40	130	135	580			240	341	140		1757		160	1460	490	139	140
50x40 UCW 16	22	50	40	160	135	580			240	341	140		1757		160	1460	490	141	140
50x40 UCW 20	30	50	40	200	135	580			240	341	140		1851		165	1510	490	141	165
50x40 UCW 25	55	50	40	250	140	650			275	425	140		1983		175	1680	590	210	195
50x40 UCW 29	55	50	40	290	145	650			290	425	140		1988		175	1680	590	222	195
80x50 UCW 13	22	80	50	130	140	580			240	341	140		1805		160	1460	490	139	140
80x50 UCW 16	22	80	50	160	140	580			240	341	140		1805		160	1460	490	139	140
80x50 UCW 20	30	80	50	200	150	580			240	341	140		1866		165	1510	490	147	140
80x50 UCW 25	55	80	50	250	145	650			270	425	140		1988		175	1680	590	214	195
80x50 UCW 32	110	80	50	320	170	730			310	430	140		2095		210	1890	740	345	210
100x80 UCW 13	37	100	80	130	170	650			260	345	140		1963		145	1550	530	176	110
100x80 UCW 16	37	100	80	160	170	650			260	345	140		1963		145	1550	530	177	110
100x80 UCW 20	45	100	80	200	165	650			260	370	140		2184		145	1580	550	182	135
100x80 UCW 25	90	100	80	250	165	730			300	430	140		2090		185	1870	640	281	175
100x80 UCW 32	132	100	80	320	170	730			410	504	140		2525		245	2010	730	417	255
150x80 UCW 40	132	150	80	400	185	850			470	574	180		2700		265	2190	950	623	370
150x100 UCW 16	55	150	100	160	190	650			295	425	140		2363		205	1710	600	224	200
150x100 UCW 20	132	150	100	200	185	730			340	470	140		2540		185	1950	720	319	250
150x100 UCW 25	132	150	100	250	185	730			340	470	140		2540		185	1950	720	363	250
150x100 UCW 32	132	150	100	320	195	730			450	574	180		2590		230	2050	950	562	355
150x100 UCW 40	132	150	100	400	200	850			575	624	200		2735		295	2240	1090	774	420
150x100 UCW 50	132	150	100	500	215	850			460	574	180		2480		270	2260	1000	1090	400
200x200 UCW 20	55	200	200	200	250	765			430	529	200		2193		245	1950	920	700	315
200x200 UCW 25	75	200	200	250	220	765			480	529	180		2194		260	2000	970	765	380
200x150 UCW 20	132	200	150	200	220	745			380	529	200		2650		260	2100	710	404	315
200x150 UCW 25	132	200	150	250	220	760			450	529	200		2665		260	2120	770	512	315
200x150 UCW 32	132	200	150	320	220	850			450	529	200		2755		260	2210	770	559	335
200x150 UCW 40	132	200	150	400	230	850			525	624	200		2765		285	2230	930	834	410
200x150 UCW 50	132	200	150	500	245	950			580	574	180		2610		306	2380	1180	1510	450
250x250 UCW 25	132	250	250	250	280	785			580	574	200		2500		290	2230	1190	860	450
250x200 UCW 32	132	250	200	320	255	850			580	574	200		2540		290	2300	1140	1040	450
250x200 UCW 40	132	250	200	400	255	850			580	574	200		2540		290	2300	1140	1050	450
250x200 UCW 50	110	250	200	500	250	950			650	624	200		2554		335	2390	1230	1790	485
250x150 UCW 57	140	250	150	570	250	1110			650	800	280		3459		370	3040	1200	1900	600
250x150 UCW 70	280	250	150	700	270	1200			780	860	300		3915		445	3400	1350	2100	850
300x250 UCW 50	280	300	250	500	300	1135			700	800	280		3860		380	3330	1360	2100	900
300x250 UCW 60	450	300	250	600	300	1200			750	815	300		4480		400	3650	1360	2300	950
300x200 UCW 65	350	300	200	650	280	1190			750	860	300		4014		440	3440	1420	2200	950