## Sheet6
Component	Formula	MW	O2_moles	CO2_moles	H2O_moles	SO2_moles	N2_moles
Carbon	C	12	1	1	0	0	0
Hydrogen	H2	2.02	0.5	0	1	0	0
Oxygen	O2	32	-1	0	0	0	0
Nitrogen	N2	28	0	0	0	0	1
CarbonMonoxide	CO	28	0.5	1	0	0	0
CarbonDioxide	CO2	44	0	1	0	0	0
Methane	CH4	16	2	1	2	0	0
Ethane	C2H6	30.1	3.5	2	3	0	0
Ethylene	C2H4	28.1	3	2	2	0	0
Acetylene	C2H2	26	2.5	2	1	0	0
Propane	C3H8	44.1	5	3	4	0	0
Propylene	C3H6	42.1	4.5	3	3	0	0
Butane	C4H10	58.1	6.5	4	5	0	0
Butylene	C4H8	56.1	6	4	4	0	0
Pentane	C5H12	72.1	8	5	6	0	0
Hexane	C6H14	86.2	9.5	6	7	0	0
Benzene	C6H6	78.1	7.5	6	3	0	0
Methanol	CH3OH	32	1.5	1	2	0	0
Ammonia	NH3	17	0.75	0	1.5	0	0.5
Sulphur	S	32.1	1	0	0	1	0
HydrogenSulphide	H2S	34.1	1.5	0	1	1	0
Water	H2O	18	0	0	1	0	0